## Sheet1
Utilização de extensómetros
Extensómetro permite determinar E, n, F, e, s
[7 empty] | GF = | 2
[7 empty] | E = | 70000 | MPa
[7 empty] | 4*Rext = | 480 | W
[7 empty] | V0 = | 2.5 | V
Fórmulas necessárias
Tração
Massa (g) | Peso (N) | DV (mV) | DV/V0 | DRext (W) | me | s (Pa)
0 | 0 | 5 | 2e-06 | 0.00096 | 0 | 0
497 | 4.8706 | -143 | -5.72e-05 | -0.027456 | 114.4 | 8008000
996.1 | 9.7618 | -289 | -0.0001156 | -0.055488 | 231.2 | 16184000
1494.5 | 14.6461 | -435 | -0.000174 | -0.08352 | 348 | 24360000
Compressão
Massa (g) | Peso (N) | DV (mV) | DV/V0 | DRext (W) | me | s (Pa)
0 | 0 | 5 | -8.4e-06 | -0.004032 | 0 | 0
497 | 4.8706 | -143 | 5.8e-05 | 0.02784 | 116 | 8120000
996.1 | 9.7618 | -289 | 7.56e-05 | 0.036288 | 151.2 | 10584000
1494.5 | 14.6461 | -435 | 0.0001736 | 0.083328 | 347.2 | 24304000
Sponte = | 5208 | mV/W
Ssistema = | -0.294 | mV/g
Resolução = | 3.4014 | g
Receita
[1] | Ligou-se a fonte de tensão e pôs-se 2.5V (V0 = 2.5V)
[2] | Equilibrou-se a PM, levando a sua saida a 0 (aqui só se conseguiu até 5 mV) mexendo no potenciómetro. A partir daqui a tensão
a sair da PM é de desiqilíbrio, causada pela DRextensómetro
[3] | Carregou-se a barra com uma massa e viu-se a tensão (elétrica)
[4] | Repetiu-se para mais 2 massas
[5] | Sabendo a resistência base do extensómetro, as tensões de desiqilíbrio medidas e a tensão da fonte, por (1) calculou-se a a variação da resistencia do ext devida à carga DRext
[6] | Sabendo que o GF não é mais do qe a variação % da resistencia do ext / variação % do seu comprimento, junta-se (1) com (2) e obtém-se (3) qe se usa para tirar e
[7] | Sabendo o módulo de elasticidade do material e a deformação, e como se está em regime elástico, pela lei de Hooke (4) tira-se a tensão a qe a barra está sujeita
[8] | Querendo-se saber a sensibilidade da PM e do sistema, sabe-se que esta é dada pelo declive da reta da função transferência (linearizada) (também xamada de curva caraterística)
[9] | A resolução do sistema é dada pela resolução da var. saída (depende da escala do voltímetro neste caso, e q é 1mV) a dividir pela sensibilidade do sistema.
Apontamentos de André D. Ferreira, 2013/2014
www.estudomec.info
Δ𝑉/𝑉_0 =(Δ𝑅_𝑒𝑥𝑡)/(4𝑅_𝑒𝑥𝑡 ) (1)
Tensão de desiqilíbrio da ponte (medido no voltimetro)
Usando os 2 1ºs termos da eq (1)
𝐺𝐹=(Δ%𝑅)/(Δ%𝑙)=((Δ𝑅_𝑒𝑥𝑡)/𝑅_𝑒𝑥𝑡 )/(Δ𝑙/𝑙=𝜖) (2)
𝜖=4Δ𝑉/(𝑉_0 𝐺𝐹) (3)
𝜎=𝐸𝜖 (4)
P.M
DV(mV)
DR(W)
Extensó- metro+barra
m(g)
Sistema
Nota: o V0 a por depende da quantidade de calor qe o extensómetro (e as outras resistencias) consegue dissipar. Costuma-se usar de 120W (baixo custo?) mas com mais resistencia resistem a tensões mais elevadas e começam a compensar a resistencia dos cabos (ebook cap.5 p. 124)
eq (3)