## Sem-fim e roda
1ª iteração
Determinação de Z1 (dentes do sem fim)
Z1= | 0.69682 | <― | arredondar para o inteiro mais próximo (mínimo é 1) | [5 empty] | ―> | Z1= | 1
a= | 50 | <― | arbitrar
i= | 34.4
/*************************************************************************************************************
Determinação de Z2 (roda de coroa)
se Z1 > 1 | inteiro abaixo de Z2=Z1*i
se Z1 =1 | Z2=Z1*i
Z2= | 34.4 | <― | arredondar |  | ―> | Z2= | 34
/*************************************************************************************************************
Determinação do fator de diâmetros q
Fig 10.53 |  | q= | 9.5
/*************************************************************************************************************
Determinação do ângulo de hélice do sem fim com a sua normal (gama)
gama | 6.009 | º
/*************************************************************************************************************
Determinar valores limite do módulo axial (mx1)
figs 10.54 e 10.55
x2máx= | 0.5
x2min= | 0.49
mx1,max= | 2.3518 |  | escolher um valor normalizado entre estes dois
mx1,min= | 2.2472 |  | m= | 2.25
/*************************************************************************************************************
Confirmação do valor do entre eixo | [12 empty] | Z2= | 34
[13 empty] | q= | 9.5
amax= | 50.0625 | [11 empty] | gama | 6.009 | º | 0.10488 | rad
amin= | 47.835 | [7 empty] | a= | 50 |  | ―> | m= | 2.25 | mm
/*************************************************************************************************************
Cálculo da correção final da roda de coroa
x2= | 0.47222
/*************************************************************************************************************
Cálculo das dimensões do sem fim
d1= | 21.375 | mm
ha1= | 2.25 | mm
hf1= | 2.6728 | mm
da1= | 25.875 | mm
df1= | 16.0294 | mm
px= | 7.0686 | mm
b1= | 31.3269 | mm
/*************************************************************************************************************
Cálculo das dimensões da roda de coroa
d2= | 78.625 | mm |  |  |  | a-dt/2= | 8.4622 | mm
dt= | 83.0755 | mm |  |  |  | d1/2= | 10.6875 | mm
df2= | 73.2299 | mm |  |  |  | a-df2/2= | 13.385 | mm
da2min= | 83.9755 | mm
b2= | 14.5817 | mm |  |  |  |  | 50
b2max= | 16.7689 | mm
c= | 0.44753
/=================================================================================== Realizado por André Duarte B. L. Ferreira =============================================================================/
em Jan. 2014
para o trabalho
Sistema de Acionamento para um Portão Automático de Garagem
/======================================================================================================================================================================================================/
escolher novo entre eixo se o de cima estiver fora dos limites. Colocar aí o valor do entre eixo a usar (novo ou antigo)

## Potências
n1= | 1370 | rpm
n2= | 39.8 | rpm
Vs= | 1.5429 | m/s
Xc1= | 0.138
Xc2= | 0.34
scm1= | 15.2
scm2= | 9
Z= | 1.137
H1= | 1
H= | 26000 | horas
lf2= | 15.4204 | mm
Xb1= | 0.25
Xb2= | 0.47
bm1= | 173
bm2= | 69
H2= | 1
Md1= | 26.4672 | Nm
Md2= | 38.6106 | Nm
Mr1= | 211.2054 | Nm
Mr2= | 158.3674 | Nm
Ws= | 0.1103 | kW
tan(phi) | 0.042
tan(f + g) | 0.14794
rend= | 71.15%
We= | 180 | W
Ws= | 128.0727 | W
Wu= | 125.5112 | W
F= | 1004.0898 | N
896

## JCS
Zs= | 1
i= | 34.4
Zr= | 34
wp= | 143.5 | rad/s
Mtp= | 1.26 | Nm

## nomenclatura
Nomenclatura
Norma BS721 | JSC
índice 1 | s | sem fim
índice 2 | r | roda de coroa
Z1 | Zs | nº de dentes do sem fim
Z2 | Zr | nº de dentes da roda
m | m | módulo
a | a0 | entre eixo
Rg = i | i | razão de transmissão
q |  | fator de diâmetros
g | b0 | angulo de hélice do sem fim relativamente a um plano perp ao eixo
g2 | g0 | angulo de hélice da roda
d1 | d0s | diâmetro primitivo
da1 | dks | diâmetro de cabeça/adendum do sem-fim
df1 | dfs | diâmetro de pé/dedendum do sem-fim
ha1 | hk1 | altura da cabeça
hf1 | hf1 | altura de pé
px | t0 | passo axial
b1 |  | comprimento
d2 | dor | diâmetro primitivo
da2 | dkr | diâmetro de cabeça
df2 |  | diâmetro de pé
b2 | b0 | largura
| b | largura útil da roda
| dar | diâmetro exterior da roda (aproximado)
aa0
an0
| vus | velocidade tangencial do parafuso | m/s
Vs | vg | velocidade de deslizamento do parafuso | m/s
| Ms | momento torsor no parafuso | Nm
| L | comprimento do parafuso | mm
| P | potência disponível no parafuso | W

## Veios
Mt sfim= | 2.016 | Nm | <― a dimensionar para o arranqe, se por acaso alguma coisa bloqeasse o portão não partir o veio
sr= | 700 | Mpa
tau ad= | 19.5 | MPa |  | dveiosfim= | 16 | mm
d= | 8.075 | mm |  | dveiosaida= | 30 | mm
/*************************************************************************************************************
Forças
Ft= | 188.6316 | N
g2 | 0.10488 | rad | 6.009 | º |  | Tipo de carga= | 1.6 | 1 <=> | 100% de carga
m= | 0.036 | [6 empty] | *1,6 <=> | 160% de carga
r= | 0.035984 | [6 empty] | /2*0,625 <=> | 50% de carga
Fa= | 1330.1116 | N
an= | 20 | º | 0.34907 | rad
Fr= | 486.7957 | N
/*************************************************************************************************************
*********Cálculo de reações
1) Veio entrada
d= | 16 | mm
L paraf= | 30.7393 | mm | 0.030739 | m |  |  |  | RA axial= | 1330.1116 | N | =RB axial
AB= | 93 | mm | 0.093 | m |  |  |  | RA radial= | 130.7416 | N
AF= | 46.5 | mm | 0.0465 | m |  |  |  | RB radial= | 407.3233 | N | <― maior radial, dimensionar rolamento para esta
FB= | 46.5 | mm | 0.0465 | m
[8 empty] | Tam rolam | 10 | mm
RBy= | -396.2534 | N
RAy= | -90.5423 | N |  |  |  | 14.2156 | Nm | dmax xy= | 0.01237 | mm |  | 2% | do módulo | <<<< 2 ou 3% é aceitável
RBz= | 94.3158 | N | [5 empty] | dmax xz= | 0.0057 | mm | m= | 2.25 | mm
RAz= | 94.3158 | N | [5 empty] | dmax= | 0.01362 | mm | < | 0.045 | mm
RAx= | 1330.1116 | N
2) Veio saída
d= | 30 | mm
Mtvsaida= | 48.96 | Nm | <― a dimensionar para o arranqe, se por acaso alguma coisa bloqeasse o portão não partir o veio
dppinhao= | 60.89 | mm | <― valor tirado do catálogo
Fpx= | 1608.1458 | N
a= | 20 | º |  |  |  | 7.4156 | Nm
Fpy= | 585.3172 | N
[7 empty] | Tam rolam | 13 | mm
[12 empty] | dmax yz= | 0.0058
PC= | 42.5 | mm |  | 0.0425 | m | [6 empty] | dmax xz= | 0.02085
CR= | 33.8 | mm |  | 0.0338 | m | [6 empty] | dmax= | 0.021642
CD= | 67.6 | mm |  | 0.0676 | m
RDz= | -188.6316 | N |  | RD axial= | -188.6316 | N
RDy= | -14.8921 | N |  | RD radial= | 1676.1604 | N
RCy= | 1087.0051 | N |  | RC radial= | 2236.1123 | N | <― maior radial, dimensionar rolamento para esta
RDx= | 1676.0942 | N
RCx= | -1954.1285 | N
Momento para substituir a Fa
Momento para substituir a Ft

## Chavetas
/*************************************************************************************************************
Chaveta do motor
dveio mot= | 11 | mm
b= | 4 | mm
h= | 4 | mm
t= | 2.4
t1= | 12.7 | mm
s= | 0.1
r= | 0.2
Mt motor= | 2.016 | Nm | <― a dimensionar para o arranqe, se por acaso alguma coisa bloqeasse o portão não partir o veio
y= | 0.84
y'= | 0.7
p= | 80 | Mpa
m= | 1.0611 | mm
m'= | 0.88429 | mm
L= | 2.8636 | mm | ―> | 3 | mm
/*************************************************************************************************************
Chavetas do veio de saída
1) Chaveta qe liga roda de coroa com veio de saída
dveiosaida= | 30 | mm
b= | 8 | mm
h= | 7 | mm
t= | 4.1
t1= | 33 | mm
s= | 0.1
r= | 0.4
Mt veio saida= | 48.96 | Nm | <― a dimensionar para o arranqe, se por acaso alguma coisa bloqeasse o portão não partir o veio
y= | 0.98
y'= | 0.84
p= | 60 | Mpa
m= | 3.5851 | mm
m'= | 3.073 | mm
L= | 18.7586 | mm | ―> | 20 | mm
2) Chaveta qe liga veio de saída com pinhão
dveiosaida= | 30 | mm
b= | 8 | mm
h= | 7 | mm
t= | 4.1
t1= | 33 | mm
s= | 0.1
r= | 0.4
Mt veio saida= | 48.96 | Nm | <― a dimensionar para o arranqe, se por acaso alguma coisa bloqeasse o portão não partir o veio
y= | 0.98
y'= | 0.84
p= | 80 | Mpa
m= | 3.5851 | mm
m'= | 3.073 | mm
L= | 14.069 | mm | ―> | 15 | mm
Ver no livro de desenho técnico se não terei q ir buscar um valor normalizado, ver relatorio Diogo e Pedro p. 33

## Anel el e pfusos
Anilha Din 471
d= | 30 | mm
esp= | 1.5 | mm
――――――――――――――――――
Cálculos para dimensionamento dos parafusos
Faxial ve= | 1330.1116 | N
Faxial vs= | 188.6316 | N
d= | 70 | mm | r= | 0.035 | m | agora o diametro é 70
e= | 5 | mm | 0.005 | m
Area= | 0.0038485 | m2
F= | 1330.1116 | N
nº paraf.= | 6
F/n= | 221.6853 | N/paraf.
N= | 2
Fseg= | 443.3705 | N
E= | 210 | Gpa
área/paraf= | 0.00064141 | m2/paraf
área s/ paraf= | 0.00063434
Kj= | 26642276498.7682 | da tampa
Kp= | 296880505.7642 | do parafuso
diâmetro paraf.= | 3 | mm | <― admitir q é M5
Area paraf.= | 7.0686e-06 | m2
Fi= | 448.3111 | N
se= | 126.8461 | Mpa
Mt aperto= | 0.12104 | Nm
𝐹_𝑖/(𝜋𝑑_𝑖^2/4)=𝜎_𝑒/𝑁
𝐹_𝑖=𝐹_(𝑒,𝑠𝑒𝑔)/((𝐾_𝑙+𝐾_𝑝)/𝐾_𝑙 )
𝐾_𝑝=(𝐴_𝑝𝑎𝑟𝑎𝑓⋅𝐸_𝑝𝑎𝑟𝑎𝑓)/𝑒
𝐾_𝑗=(𝐴_(𝑡𝑎𝑚𝑝𝑎/𝑝𝑎𝑟𝑎𝑓𝑢𝑠𝑜)⋅𝐸_𝑡𝑎𝑚𝑝𝑎)/𝑒
𝐹_𝑖/((𝜋𝑑_(𝑖,𝑝𝑎𝑟𝑎𝑓)^2)/4)⋅𝑁=𝜎_𝑒

## Fadiga
/*************************************************************************************************************
Veio entrada |  |  |  |  | 6.0894
Variável | valor | coments
d= | 20 | mm |  |  | D= | 26 | mm
Mfz máx= | 18.42 | Nm | 18.9359 |  | r concord= | 0.5 | mm
Mfy máx= | 4.39 | Nm |  |  | r/d= | 0.025
Mf máx= | 4.48 | Nm | 4480 | Nmm | D/d= | 1.3
sa= | 5.7041 | MPa |  |  | kt= | 2.7
sm= | 6.6154 | MPa
Mt= | 2.016 | Nm | 2016 | Nmm | stração= | 6.6154 | Mpa
tmax= | 1.2834 | MPa
se= | 355 | MPa
srot= | 700 | MPa
c1= | 1 | (flexão)
c2= | 0.85
c3= | 0.78 | <― admitir q é maqinado
c4= | 0.9 | <― outros fatores, suponha-se 0,9
sf0c= | 208.845 | MPa
kf= | 2.3 | <― admitir q é temperado
see= | 28.9162 | MPa
N= | 12.2288
/*************************************************************************************************************
Veio saída
Variável | valor | coments
d= | 30 | mm
Mfx máx= | 24.86 | Nm |  |  | D= | 36 | mm
Mfy máx= | 68.34 | Nm |  |  | r concord= | 0.5 | mm
Mf máx= | 72.7212 | Nm | 68340 |  | r/d= | 0.016667
sa= | 25.7817 | MPa |  |  | D/d= | 1.2
sm= | -0.26686 | MPa |  |  | kt= | 2.6
Mt= | 48.96 | Nm | 48960 | Nmm
t= | 9.2352 | MPa
se= | 372 | MPa |  |  | scomp= | -0.26686 | Mpa
srot= | 625 | MPa
c1= | 1 | (flexão)
c2= | 0.8
c3= | 0.76 | <― admitir q é maqinado
c4= | 0.9 | <― outros fatores, suponha-se 0,9
sf0c= | 171 | MPa
kf= | 2.25 | <― admitir q é temperado |  |  |  |  | e o Kt da chaveta?
see= | 125.9277 | MPa
N= | 2.9228
𝐶_2≈0,85

## Alhetas
Variável | Valor | Unidades
Hentrada= | 180 | W
Hentrada= | 0.24138 | hp
e= | 71%
Hperdas= | 2310.0443 | ft·lbf/min
nmotor= | 1370 | rpm
hcr= | 0.34096 | ft·lbf/(min·in2 ·°F) |  |  |  | 55250
Tamb= | 20 | ºC
Tamb= | 68 | F
A= | 210000 | mm2
A= | 325.5007 | in2
Ts= | 88.8142 | F |  | nº alhet= | 11
Ts= | 31.5635 | ºC | F = 1.8C + 32
a= | 50 | mm2 | C = (F - 32)/1.8
a= | 1.9685 | in |  |  | n=1 | n=11
Amin= | 136.6204 | in2 |  | A n alhetas= | 1283 | 14113
Amin= | 88141.9934 | mm2 |  | A s/ alheta= | 320 | 3520
|  |  |  | ganho de área total= | 10593 | mm2